## BP_PAP II devise et RS
ONEE BRANCHE EAU
DRC
RENOUVELLEMENT DES GROUPES ELECTROPOMPES A LA STATION DE POMPAGE DU COMPLEXE BOUREGREG
BORDEREAU DES PRIX
N° Prix | Code Ouvrage PEQ | Code Série PEQ | Code Prix PEQ | Libellé | Unité | Qté | PU HT en MAD |  | PU HT en devises |  | PP HT en MAD | PP HT en devises
[7 empty] | en chiffres | en lettres | en chiffres | en lettres
1 | 411 | 41 | 113244 | Etude d'exécution des équipements hydromécaniques et régimes hydrauliques | Ft | 1
2 | 411 | 187 | 113353 | Fourniture, transport, installation et essai de Pompe complète, type : y compris palier, accouplement, accessoires, essais en usine., hauteur manométrique totale : 124 m, débit nominal : 2,8 m3/s | Ft | 1
3 | 411 | 188 | 113354 | Fourniture, transport, installation et essai du moteur complet, type : MT à cage pour le groupe de pompage y compris accouplements, accessoires, essais en usine., puissance : 4.4 MW, HMT : 124 m, débit : 2.8m3/s, tension : 5.5 KV | Ft | 2
4 | 411 | 188 | 113355 | Fourniture, transport, installation et essai du moteur complet, type : MT à cage pour le groupe de pompage y compris accouplements, accessoires, essais en usine., puissance : 2.2 MW, HMT : 124 m, débit : 1.25 m3/s, tension : 5.5 KV | Ft | 2
5 | 411 | 187 | 113359 | Fourniture et transport de pièces de rechange pour pompe, hauteur manométrique : 124m, débit : 2.8m3/s | Ft | 1
6 | 411 | 188 | 113356 | Fourniture et transport de pièce de rechange pour moteur, type : MT à cage pour groupe de pompage, puissance : 4.4MW, HMT : 124 m, débit nominale : 2.8m3/s, tension : 5.5Kv | Ft | 2
7 | 411 | 188 | 113357 | Fourniture et transport de pièce de rechange pour moteur, type : MT à cage pour groupe de pompage, puissance : 2.2MW, HMT : 124 m, débit nominale : 1.25m3/s, tension : 5.5Kv | Ft | 2
8 | 411 | 117 | 113360 | Fourniture et transport de l’ensemble de tuyauterie, type : pour raccordement aux deux collecteurs d'aspiration et de refoulement de la pompe du groupe de pompage de débit nominale = 2,8 m3/s, HMT = 124 m | Ft | 1
9 | 411 | 117 | 113348 | Fourniture et transport de l’ensemble de tuyauterie et robinetteries diverses, type : pour le vidange, purge et eau de refroidissement du groupe de pompage de débit nominale = 2,8 m3/s, HMT = 124 m | Ft | 1
10 | 411 | 1612 | 113252 | Fourniture transport et essais en usine de vanne, type : à opercule, de sectionnement de l’aspiration du groupe, pression nominale : 10 bar, diamètre nominal : 1000 mm | U | 1
11 | 411 | 262 | 113253 | Fourniture et transport de Joint de démontage, Type : autobuté, Diamètre nominal : 1000 mm, Pression nominale : 10 bar | U | 1
12 | 411 | 278 | 113254 | Fourniture, transport et essai en usine de vanne papillon, type : anti bélier avec son actionneur complet, pression nominale : 25 bar, diamètre nominale : 1000 mm | U | 3
13 | 411 | 278 | 113255 | Fourniture, transport et essai en usine de vanne papillon, type : anti bélier avec son actionneur complet, pression nominale : 25 bar, diamètre nominale : 700 mm | U | 3
14 | 411 | 278 | 113256 | Fourniture, transport et essai en usine de vanne papillon, type : motorisée avec son actionneur complet, pression nominale : 25 bar, diamètre nominale : 1000 mm | U | 1
15 | 411 | 262 | 113257 | Fourniture, transport et pose de Joint de démontage, Type : autobuté, Diamètre nominal : 1000 mm, Pression nominale : 25 bar, | U | 1
16 | 411 | 207 | 113361 | Fourniture et transport de Gaine, type : de ventilaion du moteur MT, dimensions : 1500x570 mm, | ml | 28
17 | 411 | 207 | 113343 | Fourniture, transport et pose de mécanisme, type : mécanisme de commande de la vanne papillon DN 1800. | U | 1
18 | 411 | 117 | 113363 | Montage et essais des équipements hydromécanique et ventilation du groupe de pompage de débit nominale = 2,8 m3/s, HMT = 124 m | Ft | 1
19 | 411 | 41 | 113260 | Etude d'exécution des équipements électriques et automatismes | Ft | 1
20 | 411 | 188 | 113350 | Fourniture et transport des équipements électriques 5,5 KV, type : du groupe électropompe de débit nominale = 2,8 m3/s, HMT = 124 m | Ft | 1
21 | 411 | 117 | 113347 | Fourniture, transport et pose des équipements du tableau de commande et relayage, y compris automate, relais de protection, tableau des auxiliaires et accessoires de reliage de raccordement | Ft | 1
22 | 411 | 117 | 113346 | Suppression de la variation de vitesse existante sur le moteur MT à rotor bobiné, tension : 5,5 KV du groupe de pompage de débit nominale = 1,25 m3/s, HMT = 124 m, puissance : 2.2MW | Ft | 1
23 | 411 | 188 | 113365 | Fourniture et transport d’un disjoncteur MT 5,5 Kv de type débrochable à coupure dans le SF6 | U | 4
24 | 411 | 522 | 113344 | Fourniture et transport de pièces de rechange, Type : pour les équipements électriques MT/BT | Ft | 1
25 | 411 | 522 | 113345 | Montage et essais des équipements électriques du groupe de pompage de débit nominale = 2,8 m3/s, HMT = 124 m | Ft | 1
26 | 411 | 117 | 76462 | Provisions, type : réception en usine | Prv | 1
27 | 411 | 41 | 78941 | Etablissement des plans, type : de recollement | Ft | 1
TOTAL GENERAL HTVA ET HORS RETENUE A LASOURCE (HRS)
TOTAL GENERAL HTVA
MONTANT TVA (20%)
TOTAL GENERAL TTC
DONT RETENUE A LA SOURCE
Arrêté le présent marché Toutes Taxes Comprises à la somme de : ..............(chiffres).............. MAD TTC et ................(chiffres)........................... Devises TTC dont Retenue à la Source ..................(chiffres)................... Devises - ................(lettres)................. Dirhams TTC et .............(lettres).....................Devises TTC dont Retenue à la Source.................(lettres)..................Devises.